## smart_motor_controller-BOM
Comment | Designator | Footprint | LCSC
TestPoint_Small | 3.3V201 | TestPoint:TestPoint_Pad_D1.5mm
1u | C13,C101 | Capacitor_SMD:C_0402_1005Metric | C52923
10n | C14 | Capacitor_SMD:C_0402_1005Metric | C15195
2.2u | C15,C16 | Capacitor_SMD:C_0603_1608Metric | C23630
12p | C17,C18 | Capacitor_SMD:C_0402_1005Metric | C1547
10uf | C202 | Capacitor_SMD:C_1206_3216Metric | C13585
10nf | C203 | Capacitor_SMD:C_0603_1608Metric | C57112
1nF | C204 | Capacitor_SMD:C_0402_1005Metric | C1523
8.2nF | C205 | Capacitor_SMD:C_0603_1608Metric | C27920
47uF | C206,C207 | Capacitor_SMD:C_1206_3216Metric | C96123
4u7 | C3 | Capacitor_SMD:C_0603_1608Metric | C19666
100n | C301,C303,C305,C307 | Capacitor_SMD:C_0603_1608Metric | C14663
47u | C302,C304,C306,C308 | Capacitor_THT:CP_Radial_D5.0mm_P2.00mm
100nf | C4,C5,C6,C7,C8,C201 | Capacitor_SMD:C_0402_1005Metric | C1525
B5819W | D1,D2,D201,D301 | Diode_SMD:D_SOD-123 | C8598
BLUE | D3 | LED_SMD:LED_0603_1608Metric | C72041
MountingHole_Pad | H1,H2,H3,H4,H5,H6 | MountingHole:MountingHole_2.7mm_M2.5_Pad
16MHz | HSE1 | Crystal:Crystal_SMD_3225-4Pin_3.2x2.5mm | C13738
USB_B_Micro | J10 | VsReality_Footprints:U-F-M5DD-W-L | C145792
Breakout | J101 | Connector_PinHeader_2.54mm:PinHeader_2x06_P2.54mm_Vertical
I2C_CONN | J102 | Connector_JST:JST_PH_S4B-PH-SM4-TB_1x04-1MP_P2.00mm_Horizontal
CAN_CONN | J103 | Connector_JST:JST_PH_S2B-PH-SM4-TB_1x02-1MP_P2.00mm_Horizontal
Debug | J104 | Connector_PinHeader_2.54mm:PinHeader_1x04_P2.54mm_Vertical
M0_CONN | J301 | VsReality_Footprints:Ningbo_Kangnex_Elec_WJ128V_5_0_2P
M1_CONN | J302 | VsReality_Footprints:Ningbo_Kangnex_Elec_WJ128V_5_0_2P
M2_CONN | J303 | VsReality_Footprints:Ningbo_Kangnex_Elec_WJ128V_5_0_2P
M3_CONN | J304 | VsReality_Footprints:Ningbo_Kangnex_Elec_WJ128V_5_0_2P
External encoders power | J309 | Connector_PinHeader_2.54mm:PinHeader_1x02_P2.54mm_Vertical
Encoder Commector | J310 | VsReality_Footprints:Encoder_PinHeader_4x04_P2.54mm_Vertical
Input 12V | J9 | VsReality_Footprints:Ningbo_Kangnex_Elec_WJ128V_5_0_2P
39n | L2 | Inductor_SMD:L_0402_1005Metric | C26443
10uH | L201 | Inductor_SMD:L_Sunlord_MWSA0518_5.4x5.2mm | C139506
FDD6685 | Q101 | Package_TO_SOT_SMD:TO-252-2 | C10866
10k | R101 | Resistor_SMD:R_0402_1005Metric | C25744
2k2 | R14,R15 | Resistor_SMD:R_0402_1005Metric | C25879
10K | R201 | Resistor_SMD:R_0402_1005Metric | C25744
30K | R202,R301,R302,R303,R304 | Resistor_SMD:R_0603_1608Metric | C22984
3.3K | R203 | Resistor_SMD:R_0402_1005Metric | C25890
47 | R6 | Resistor_SMD:R_0402_1005Metric | C25118
100 | R7 | Resistor_SMD:R_0603_1608Metric | C25076
SW_NRST | SW102,SW103 | VsReality_Footprints:Diptronics MPTFP2-V-TR SMD 2.9x3.9x2mm | C495942
Vin | TP1 | TestPoint:TestPoint_Pad_D1.5mm
5V | TP2 | TestPoint:TestPoint_Pad_D2.0mm
STM32F405RGT6 | U2 | Package_QFP:LQFP-64_10x10mm_P0.5mm | C15742
TPS54331DDAR | U201 | VsReality_Footprints:Texas_Instruments-DDAR-PDSO-G8-12_2011-F-0 | C90761
USBLC6-2SC6 | U3 | Package_TO_SOT_SMD:SOT-23-6 | C7519
DRV8871DDA | U301,U302,U303,U304 | Package_SO:Texas_HTSOP-8-1EP_3.9x4.9mm_P1.27mm_EP2.95x4.9mm_Mask2.4x3.1mm_ThermalVias | C75864